## Alternativ 1
Prosjekt |  |  | Ordre nr | Anlegg/Bygg/Område | [15 empty] | Revisjons dato:
BioSort AS Renrom
Utført av: |  |  | Utført dato: | Notater:
Kontroll utført av: |  |  | Kontroll dato:
Gererelle opplysninger og forutsetninger:
A | 3.6 | m3/h/m2 | Ventilasjon for materialer | TEK17 |  | Frisklufttilførselen beregnes med utgangspunkt i verdiene A + B eller C. N.B Verdien C overskriver A+B i kalkylen | [8 empty] | VAV
B | 26 | m3/h/pers. | Ventilasjon for pers | TEK17 | [10 empty] | Min
C |  | [m³/h] | Ventilasjon for prosesser | TEK17 | [10 empty] | 20%
[5 empty] | Luftmengde minimum TEK17 |  |  | Luftmengd kravspek | Foreløpig luftmengde |  | Valgt Tilluft | Valgt Avtrekk | Systemnr. | VAV | VAV | CAV | Kontroll (Tilluft) | Kjøleeffekt
Plan | Romnr. | Areal | Romnavn / Funksjon | Person | A | B | C |  | TEK 17 | Kravspek |  |  |  | Maks | Min | Konstant |  | Ttilluft | 18 | Kommentar
|  | [m²] |  | [Stk.] | [m3/h/m2] | [m3/h/pers] | [m³/h] | [m3/hm2] | [m3/h] | [m3/h] | [m3/h] | [m3/h] |  | [m3/h] | [m3/h] | [m3/h] | [m3/h/m2] | Tavtrekk | 26
| 1 |  |  |  | 3.6 | 26 |  |  | 0 |  |  | 0 |  |  | 0 |  |  |  | 0 | ISO 8 (12 luftskift) 60m2 (2,4m)
| 2 |  |  |  | 3.6 | 26 |  |  | 0 |  |  | 0 |  |  | 0 |  |  |  | 0 | ISO 8 (12 luftskift) 244m2 (2,7m)
| 3 |  |  |  | 3.6 | 26 |  |  | 0 |  |  | 0 |  |  | 0 |  |  |  | 0
| 4 |  |  |  | 3.6 | 26 |  |  | 0 |  |  | 0 |  |  | 0 |  |  |  | 0
| 6 |  |  |  | 3.6 | 26 |  |  | 0 |  |  | 0 |  |  | 0 |  |  |  | 0
Sum/ Snitt |  | 0 |  | 0 |  | 26 |  | 0 | 0 | 0 | 0 | 0 |  |  | 0 |  | 0

## Alternativ 2
Prosjekt |  |  | Ordre nr | Anlegg/Bygg/Område | [15 empty] | Revisjons dato:
Hystar Cleanroom Gigafactory
Utført av: |  |  | Utført dato: | Notater:
Kontroll utført av: |  |  | Kontroll dato:
Gererelle opplysninger og forutsetninger:
A | 3.6 | m3/h/m2 | Ventilasjon for materialer | TEK17 |  | Frisklufttilførselen beregnes med utgangspunkt i verdiene A + B eller C. N.B Verdien C overskriver A+B i kalkylen | [8 empty] | VAV
B | 26 | m3/h/pers. | Ventilasjon for pers | TEK17 | [10 empty] | Min
C |  | [m³/h] | Ventilasjon for prosesser | TEK17 | [10 empty] | 20%
[5 empty] | Luftmengde minimum TEK17 |  |  | Luftmengd kravspek | Foreløpig luftmengde |  | Valgt Tilluft | Valgt Avtrekk | Systemnr. | VAV | VAV | CAV | Kontroll (Tilluft) | Kjøleeffekt
Plan | Romnr. | Areal | Romnavn / Funksjon | Person | A | B | C |  | TEK 17 | Kravspek |  |  |  | Maks | Min | Konstant |  | Ttilluft | 18 | Kommentar
|  | [m²] |  | [Stk.] | [m3/h/m2] | [m3/h/pers] | [m³/h] | [m3/hm2] | [m3/h] | [m3/h] | [m3/h] | [m3/h] |  | [m3/h] | [m3/h] | [m3/h] | [m3/h/m2] | Tavtrekk | 26
| 1 |  |  | 5 | 3.6 | 26 |  |  | 130 |  | 34221 | 34221 |  |  | 0 |  |  |  | 92094.4145 | ISO 7 (30 luftskift) 181 m2 (4,1m),12,4m2(3,6m), 136m2(2,6m)
| 2 |  |  |  | 3.6 | 26 |  |  | 0 |  | 858 | 858 |  | 343 | 68.6 |  |  |  | 2309.021 | 30 luftskift (12 luftskift i gult.
| 3 |  |  |  | 3.6 | 26 |  |  | 0 |  | 491.4 | 491.4 |  | 197 | 39.4 |  |  |  | 1322.4393 | 30 luftskift (12 luftskift i gult.
| 4 |  |  |  | 3.6 | 26 |  |  | 0 |  | 615.6 | 615.6 |  | 243 | 48.6 |  |  |  | 1656.6822 | 30 luftskift (12 luftskift i gult.
| 6 |  |  |  | 3.6 | 26 |  |  | 0 |  | 1709.7 | 1709.7 |  | 684 | 136.8 |  |  |  | 4601.0877 | 30 luftskift (12 luftskift i gult.
Sum/ Snitt |  | 0 |  | 5 |  | 26 |  | 0 | 130 | 0 | 37895.7 | 37895.7 |  |  | 293.4 |  | 0

## Sum Ventilasjonssystem
Prosjekt | 0 | 0 | Ordre nr | Anlegg/Bygg/Område | [15 empty] | Revisjons dato:
Hystar Cleanroom Gigafactory |  |  | 0 | 0 | [15 empty] | 0
Utført av: |  |  | Utført dato: | Notater: | 0 | 0 | 0 | 0 | 0 | 0 | 0 | 0 | 0 | 0 | 0 | 0 | 0 | 0 | 0 | 0
0 |  |  | 0 | 0
Kontroll utført av: |  |  | Kontroll dato:
0 |  |  | 0
SUM pr Ventilasjonssystem
|  | Sys.nr | Betjener |  |  |  |  | Tilluft | Avtrekk |  | VAV - Min | CAV-Konstant
|  | 360.001 | [5 empty] | 0 | 0 |  | 0 | 0
|  | 360.002 | [5 empty] | 0 | 0 |  | 0 | 0
|  | 360.003 | [5 empty] | 0 | 0 |  | 0 | 0
|  | 360.004 | [5 empty] | 0 | 0 |  | 0 | 0
|  | 360.005 | [5 empty] | 0 | 0 |  | 0 | 0
|  | 360.006 | [5 empty] | 0 | 0 |  | 0 | 0
|  | 360.007 | [5 empty] | 0 | 0 |  | 0 | 0
|  | 360.008 | [5 empty] | 0 | 0 |  | 0 | 0
|  | 360.009 | [5 empty] | 0 | 0 |  | 0 | 0
|  | 360.010 | [5 empty] | 0 | 0 |  | 0 | 0
|  |  | SUM |  |  |  |  | 0 | 0 |  | 0 | 0